## Tabelle2
Designator | Comment | Footprint | LCSC Part #
C1 | 10uF | 0603_C
C2, C3, C4, C5, C6 | 100nF | 0402_C
C7 | 1uF | 0603_C
C9, C18 | 10nF | 0402_C
C10 | 33nF | 0402_C
C11 | 1nF | 0402_C
C12, C14 | 22pF | 0402_C
C13 | 2.2nF | 0402_C
C15 | 4.7pF | 0402_C
C16 | 1.5pF | 0402_C
C17 | 1.0pF | 0402_C
FB1 | 100 @ 100MHz | 0402_L
L2 | 8.2nH | 0402_L
L3 | 2.7nH | 0402_L
L4 | 3.9nH | 0402_L
LD1 | BLUE | 0402
Q1, Q2 | NTK3139P | Package_TO_SOT_SMD:SOT-723
R1, R2 | 4k7 | 0402_R
R3 | 0R | 0402_R
R4, R10 | 1M | 0402_R
R5, R8, R9 | TBD | 0402_R
R6 | 22k | 0402_R
R7 | 10R | 0402_R
U1 | Si7021-A20 | Package_DFN_QFN:DFN-6-1EP_3x3mm_P1mm_EP1.5x2.4mm
U2 | STM32L031G6Ux | Package_DFN_QFN:QFN-28_4x4mm_P0.5mm
U3 | nRF24L01P | Package_DFN_QFN:QFN-20-1EP_4x4mm_P0.5mm_EP2.5x2.5mm
Y1 | 16MHz | Crystal:Crystal_SMD_3225-4Pin_3.2x2.5mm